## Calculette nouvelle étiquette
Calculette | Nouveaux seuils DPE petites surfaces
Surface logement | 10 | m² | Renseignez les données dans les cellules beiges, selon le DPE actuel du logement
Altitude | 10 | m
Consommation en énergie primaire | 10 | kWh/m²/an
Emissions de gaz à effet de serre | 10 | kg eqCO2/m²/an
Ancienne étiquette | B
Nouvelle étiquette | B
Pour information, les nouveaux seuils s'appliquant pour cette surface et altitude sont calculés ci-dessous
A |  | B |  | C |  | D |  | E |  | F
CEP_a (kWh/m²/an) | EGES_a (kgeqC02/m²/an) | CEP_b (kWh/m²/an) | EGES_b (kgeqC02/m²/an) | CEP_c (kWh/m²/an) | EGES_c (kgeqC02/m²/an) | CEP_d (kWh/m²/an) | EGES_d (kgeqC02/m²/an) | CEP_e (kWh/m²/an) | EGES_e (kgeqC02/m²/an) | CEP_f (kWh/m²/an) | EGES_f (kgeqC02/m²/an)
124 | 10 | 164 | 15 | 329 | 40 | 428 | 62 | 533.2409 | 84 | 640 | 115
11
12
13
14
15
16
17
18
19
20
21
22
23
24
25
26
27
28
29
30
31
32
33
34
35
36
37
38
39
40
Anciens seuils

## Feuil1 (hidden)
[8 empty] | D |  | E |  | F
[8 empty] | CEP_d (kWh/m²/an) | EGES_d (kgeqC02/m²/an) | CEP_e (kWh/m²/an) | EGES_e (kgeqC02/m²/an) | CEP_f (kWh/m²/an) | EGES_f (kgeqC02/m²/an)
[8 empty] | 505 | 68 | 622.0225 | 90 | 739 | 122
|  | nouveaux seuils DPE < 800m | [13 empty] | nouveaux seuils proposés - ALTITUDE
|  | A |  | B |  | C |  | D |  | E |  | F |  |  |  | A |  | B |  | C |  | D |  | E |  | F
| SHAB (m²) | CEP_a (kWh/m²/an) | EGES_a (kgeqC02/m²/an) | CEP_b (kWh/m²/an) | EGES_b (kgeqC02/m²/an) | CEP_c (kWh/m²/an) | EGES_c (kgeqC02/m²/an) | CEP_d (kWh/m²/an) | EGES_d (kgeqC02/m²/an) | CEP_e (kWh/m²/an) | EGES_e (kgeqC02/m²/an) | CEP_f (kWh/m²/an) | EGES_f (kgeqC02/m²/an) |  | SHAB (m²) | CEP_a (kWh/m²/an) | EGES_a (kgeqC02/m²/an) | CEP_b (kWh/m²/an) | EGES_b (kgeqC02/m²/an) | CEP_c (kWh/m²/an) | EGES_c (kgeqC02/m²/an) | CEP_d (kWh/m²/an) | EGES_d (kgeqC02/m²/an) | CEP_e (kWh/m²/an) | EGES_e (kgeqC02/m²/an) | CEP_f (kWh/m²/an) | EGES_f (kgeqC02/m²/an)
8 | ≤ 8 | 146 | 11 | 186 | 16 | 386 | 44 | 505 | 68 | 622.0225 | 90 | 739 | 122 | 8 | ≤ 8 | 146 | 11 | 186 | 16 | 386 | 44 | 505 | 68 | 682.0225 | 100 | 819 | 132
9 | 9 | 134 | 11 | 174 | 16 | 355 | 42 | 464 | 65 | 573.6064 | 87 | 685 | 118 | 9 | 9 | 134 | 11 | 174 | 16 | 355 | 42 | 464 | 65 | 633.6064 | 97 | 765 | 128
10 | 10 | 124 | 10 | 164 | 15 | 329 | 40 | 428 | 62 | 533.2409 | 84 | 640 | 115 | 10 | 10 | 124 | 10 | 164 | 15 | 329 | 40 | 428 | 62 | 593.2409 | 94 | 720 | 125
11 | 11 | 117 | 10 | 157 | 15 | 311 | 39 | 403 | 61 | 502.7602 | 82 | 607 | 113 | 11 | 11 | 117 | 10 | 157 | 15 | 311 | 39 | 403 | 61 | 562.7602 | 92 | 687 | 123
12 | 12 | 112 | 9 | 152 | 14 | 296 | 38 | 381 | 59 | 477.6898 | 81 | 578 | 111 | 12 | 12 | 112 | 9 | 152 | 14 | 296 | 38 | 381 | 59 | 537.6898 | 91 | 658 | 121
13 | 13 | 108 | 9 | 148 | 14 | 283 | 37 | 363 | 58 | 455.9089 | 79 | 554 | 110 | 13 | 13 | 108 | 9 | 148 | 14 | 283 | 37 | 363 | 58 | 515.9089 | 89 | 634 | 120
14 | 14 | 104 | 9 | 144 | 14 | 273 | 37 | 348 | 58 | 437.1413 | 78 | 532 | 108 | 14 | 14 | 104 | 9 | 144 | 14 | 273 | 37 | 348 | 58 | 497.1413 | 88 | 612 | 118
15 | 15 | 100 | 8 | 140 | 13 | 263 | 36 | 333 | 56 | 421 | 76 | 514 | 107 | 15 | 15 | 100 | 8 | 140 | 13 | 263 | 36 | 333 | 56 | 481 | 86 | 594 | 117
16 | 16 | 97 | 8 | 137 | 13 | 255 | 35 | 325 | 55 | 412 | 76 | 504 | 106 | 16 | 16 | 97 | 8 | 137 | 13 | 255 | 35 | 325 | 55 | 472 | 86 | 584 | 116
17 | 17 | 95 | 8 | 135 | 13 | 248 | 35 | 318 | 55 | 404 | 75 | 496 | 105 | 17 | 17 | 95 | 8 | 135 | 13 | 248 | 35 | 318 | 55 | 464 | 85 | 576 | 115
18 | 18 | 92 | 8 | 132 | 13 | 241 | 34 | 311 | 54 | 397 | 75 | 489 | 105 | 18 | 18 | 92 | 8 | 132 | 13 | 241 | 34 | 311 | 54 | 457 | 85 | 569 | 115
19 | 19 | 90 | 8 | 130 | 13 | 235 | 34 | 305 | 54 | 390 | 74 | 482 | 105 | 19 | 19 | 90 | 8 | 130 | 13 | 235 | 34 | 305 | 54 | 450 | 84 | 562 | 115
20 | 20 | 88 | 8 | 128 | 13 | 230 | 34 | 300 | 54 | 385 | 74 | 476 | 104 | 20 | 20 | 88 | 8 | 128 | 13 | 230 | 34 | 300 | 54 | 445 | 84 | 556 | 114
21 | 21 | 87 | 8 | 127 | 13 | 225 | 33 | 295 | 53 | 380 | 74 | 471 | 104 | 21 | 21 | 87 | 8 | 127 | 13 | 225 | 33 | 295 | 53 | 440 | 84 | 551 | 114
22 | 22 | 85 | 7 | 125 | 12 | 221 | 33 | 291 | 53 | 375 | 73 | 466 | 103 | 22 | 22 | 85 | 7 | 125 | 12 | 221 | 33 | 291 | 53 | 435 | 83 | 546 | 113
23 | 23 | 84 | 7 | 124 | 12 | 217 | 33 | 287 | 53 | 371 | 73 | 462 | 103 | 23 | 23 | 84 | 7 | 124 | 12 | 217 | 33 | 287 | 53 | 431 | 83 | 542 | 113
24 | 24 | 82 | 7 | 122 | 12 | 214 | 33 | 284 | 53 | 367 | 73 | 458 | 103 | 24 | 24 | 82 | 7 | 122 | 12 | 214 | 33 | 284 | 53 | 427 | 83 | 538 | 113
25 | 25 | 81 | 7 | 121 | 12 | 210 | 32 | 280 | 52 | 363 | 73 | 454 | 103 | 25 | 25 | 81 | 7 | 121 | 12 | 210 | 32 | 280 | 52 | 423 | 83 | 534 | 113
26 | 26 | 80 | 7 | 120 | 12 | 207 | 32 | 277 | 52 | 360 | 72 | 451 | 103 | 26 | 26 | 80 | 7 | 120 | 12 | 207 | 32 | 277 | 52 | 420 | 82 | 531 | 113
27 | 27 | 79 | 7 | 119 | 12 | 204 | 32 | 274 | 52 | 357 | 72 | 447 | 102 | 27 | 27 | 79 | 7 | 119 | 12 | 204 | 32 | 274 | 52 | 417 | 82 | 527 | 112
28 | 28 | 78 | 7 | 118 | 12 | 202 | 32 | 272 | 52 | 354 | 72 | 444 | 102 | 28 | 28 | 78 | 7 | 118 | 12 | 202 | 32 | 272 | 52 | 414 | 82 | 524 | 112
29 | 29 | 77 | 7 | 117 | 12 | 199 | 32 | 269 | 52 | 351 | 72 | 442 | 102 | 29 | 29 | 77 | 7 | 117 | 12 | 199 | 32 | 269 | 52 | 411 | 82 | 522 | 112
30 | 30 | 76 | 7 | 116 | 12 | 197 | 32 | 267 | 52 | 349 | 72 | 439 | 102 | 30 | 30 | 76 | 7 | 116 | 12 | 197 | 32 | 267 | 52 | 409 | 82 | 519 | 112
31 | 31 | 76 | 7 | 116 | 12 | 195 | 31 | 265 | 51 | 346 | 72 | 437 | 102 | 31 | 31 | 76 | 7 | 116 | 12 | 195 | 31 | 265 | 51 | 406 | 82 | 517 | 112
32 | 32 | 75 | 7 | 115 | 12 | 193 | 31 | 263 | 51 | 344 | 71 | 434 | 101 | 32 | 32 | 75 | 7 | 115 | 12 | 193 | 31 | 263 | 51 | 404 | 81 | 514 | 111
33 | 33 | 74 | 7 | 114 | 12 | 191 | 31 | 261 | 51 | 342 | 71 | 432 | 101 | 33 | 33 | 74 | 7 | 114 | 12 | 191 | 31 | 261 | 51 | 402 | 81 | 512 | 111
34 | 34 | 74 | 7 | 114 | 12 | 189 | 31 | 259 | 51 | 340 | 71 | 430 | 101 | 34 | 34 | 74 | 7 | 114 | 12 | 189 | 31 | 259 | 51 | 400 | 81 | 510 | 111
35 | 35 | 73 | 7 | 113 | 12 | 188 | 31 | 258 | 51 | 338 | 71 | 428 | 101 | 35 | 35 | 73 | 7 | 113 | 12 | 188 | 31 | 258 | 51 | 398 | 81 | 508 | 111
36 | 36 | 72 | 7 | 112 | 12 | 186 | 31 | 256 | 52 | 337 | 71 | 427 | 101 | 36 | 36 | 72 | 7 | 112 | 12 | 186 | 31 | 256 | 52 | 397 | 81 | 507 | 111
37 | 37 | 72 | 7 | 112 | 12 | 185 | 31 | 255 | 53 | 335 | 71 | 425 | 101 | 37 | 37 | 72 | 7 | 112 | 12 | 185 | 31 | 255 | 53 | 395 | 81 | 505 | 111
38 | 38 | 71 | 7 | 111 | 12 | 183 | 31 | 253 | 54 | 333 | 71 | 423 | 101 | 38 | 38 | 71 | 7 | 111 | 12 | 183 | 31 | 253 | 54 | 393 | 81 | 503 | 111
39 | 39 | 71 | 7 | 111 | 12 | 182 | 31 | 252 | 55 | 332 | 71 | 422 | 101 | 39 | 39 | 71 | 7 | 111 | 12 | 182 | 31 | 252 | 55 | 392 | 81 | 502 | 111
40 | 40 | 70 | 6 | 110 | 11 | 180 | 30 | 250 | 55 | 330 | 70 | 420 | 100 | 40 | 40 | 70 | 6 | 110 | 11 | 180 | 30 | 250 | 55 | 390 | 80 | 500 | 110
Anciens seuils